## 支持Caffe算子
支持的Caffe算子列表
算子类别 | caffe算子名称 | CPU计算/BPU加速 | XJ3 BPU支持约束 | J5 BPU支持约束 | CPU支持约束
CNN基础算子 | Convolution | BPU加速 | Kernel宽高取值范围：HxW=[1,7]x[1,7] 输入输出Channel取值范围(one group) <= 2048（对于非dilated、group、depthwise conv等普通卷积，可以放宽至<=4096） stride无限制 Dilation取值范围：只支持设置为2的幂次方，且必须能够被stride整除。h_dilated和w_dilated可以不同但要求h_diated<=w_dilated 单个Kernel总体大小限制: HxWxC <= 32768 不支持配置axis，默认为1 | Kernel宽高限制：<=32 输入输出Channel取值范围(one group) <= 8192 stride无限制，但对于Conv后接Add(resnet shortcut-connecting) Stride取值范围为：{1, 2} Dilation取值限制：<=16 当dilation != 1时，stride只支持为1 不支持配置axis，默认为1 | auto_pad参数只支持NOTSET模式
| Deconvolution | BPU加速 | Kernel 宽高取值范围：HxW=[2,14]x[2,14] 输入输出Channel数值取值范围：C <= 2048 Padding宽高取值范围：HxW=[0,(Kernel_H-1)/2]x[0,(Kernel_W-1)/2] Stride取值范围：Stride ∈ {2, 4} stride_h ≦ stride_w Dilation ∈ {(1, 1)} 不支持配置axis属性 | kernel >= stride； 输入输出featuremap大小 <= 2048； pad <= kernel / stride； out_pad < 2； stride >= 2； 不支持配置axis属性 | 不支持output_shape和output_padding参数； auto_pad参数只支持NOTSET模式 不支持axis
| Pooling | BPU加速 | 共有四种Pooling算子即MaxPooling，AveragePooling，GlobalMaxPooling，GlobalAveragePooling。对四种Pooling的约束分别为： MaxPooling： Kernel宽高的取值范围为：[1, 64]x[1,64] Stride取值范围为：[1,185] Padding值需要大于等于零 AveragePooling： Kernel HxW=[1, 7]x[1, 7], Stride ∈{1, 185} GlobalAveragePooling： 假设输入shape为NCHW， 则输入宽高需满足 HxW <= 8192 GlobalMaxPooling： 假设输入shape为NCHW， 则输入宽高取值范围为HxW=[1,1024]x[1,1024] | 共有四种Pooling算子即MaxPooling，AveragePooling，GlobalMaxPooling，GlobalAveragePooling。对四种Pooling的约束分别为： MaxPooling： kernel <= 256； stride <= 256； padding <= 256； AveragePooling： kernel <= 256； stride <= 256； padding <= 256； GlobalAveragePooling： 无限制 GlobalMaxPooling： 无限制 | 无
| SPP | CPU计算 | 不支持 | 不支持 | 支持pyramid_height，2^n 次pooling, n<7;pooling kernel 小于等于 255 支持pool，配置可选值为{0，1}
| InnerProduct | BPU加速 | InnerProduct将被转化为Conv实现 假设InnerProduct的输入feature map的shape为NCHW 1. 如果HW均小于等于7，则Gemm的限制等同于Conv 2. 如果H和W均为1，那么C的限制为 <= 16384；否则 C的大小限制为 <= 2048 3. 如果Gemm后是一个BPU支持的节点，Gemm会进行低精度int8输出，此时的输入宽高限制为: H x W/8 x C/4 <= 1024 4. 如果Gemm后是一个非BPU支持的节点，Gemm会进行高精度int32输出，此时的输入宽高限制为: H x W/8 x C/4 < 2048 不支持配置axis属性 | InnerProduct将被转化为Conv实现，边界约束参考Conv 不支持配置axis属性 | 无
Normal算子 | LRN | CPU计算 | 不支持 | 不支持 | local_size 支持
alpha支持
beta 支持
norm_region 支持，配置可选值{ACROSS_CHANNELS, WITHIN_CHANNEL }
k 支持
| MVN | CPU计算 | 不支持 | 不支持 | normalize_variance支持，配置可选值为{0, 1}
across_channels支持，配置可选值为{0, 1}
支持
| BatchNorm | BPU加速 | 无限制 | 无限制 | 无
激活函数 | ELU | CPU计算 | 不支持 | 不支持 | 无
| BNLL | CPU计算 | 不支持 | 不支持 | 无
| PReLU | BPU加速 | 无限制 | 无限制 | 无
| ReLU/LeakyRelu | BPU加速 | 无限制 | 无限制 | 无
| Sigmoid | BPU加速 | 无限制 | 无限制 | 无
| TanH | BPU加速 | 无限制 | 无限制 | 无
激活值计算 | Eltwise | BPU加速 | operation目前支持Add和Mul，暂不支持减。 Add： 输入channel大小 M<= 2048 支持以下几种情况： 1. Add的两个输入shape为NCHW和NCHW 2. Add的两个输入shape为NCHW和NC11（Add的两个输入都需要是其它op的输出） Mul： Mul的两个输入都需要是四维并且C的大小需要 <= 2048。 同时仅支持如下shape的相乘： 1. (1xCxHxW vs 1xCxHxW) 2. (1xCxHxW vs 1xCx1x1) 3. (1xCxHxW vs 1x1x1x1) | operation目前支持Add和Mul，暂不支持减。 Add： 输入输出大小为一般限制（见备注） 支持以下几种情况： 1. Add的两个输入shape为NCHW和NCHW 2. Add的两个输入shape为NCHW和NC11（Add的两个输入都需要是其它op的输出） Mul： 输入输出大小为一般限制（见备注） 支持一下几种情况： 1. (1xCxHxW vs 1xCxHxW) 2. (1xCxHxW vs 1xCx1x1) 3. (1xCxHxW vs 1x1x1x1) | 无
| Bias | BPU加速 | 参考Eltwise等于Add的情况 | 参考Eltwise等于Add的情况 | 无
| Scale | BPU加速 | 参考Eltwise等于Sub的情况 | 参考Eltwise等于Sub的情况 | 无
| AbsVal | CPU计算 | 不支持 | 不支持 | 无
| Exp | CPU计算 | 不支持 | 不支持 | 无
| Log | CPU计算 | 不支持 | 不支持 | 无
| Power | CPU计算 | 不支持 | 不支持 | 无
| Threshold | CPU计算 | 不支持 | 不支持 | 无
| Reduction | CPU计算 | 不支持 | 不支持 | operation 支持 SUM、ASUM、 SUMSQ、MEAN
axis 支持，配置可选值为{0, 3}
支持
| Softmax | BPU加速 | 支持配置，支持C维度 （默认使用CPU支持，通过在yaml中配置run_on_bpu实现BPU支持） | 支持配置，支持C维度 （默认使用CPU支持，通过在yaml中配置run_on_bpu实现BPU支持） | 无
| ArgMax | BPU加速 | 仅支持 axis=1，c<=64 不支持配置top_k != 1 | 仅支持 axis=1，c<=64 不支持配置top_k != 1 | 无
特征向量shape变换 | Concat | BPU加速 | 无限制 | 无限制 | 无
| Split | BPU加速 | 无限制 | 无限制 | 无
| Slice | BPU加速 | 无限制 | 无限制 | 无
|  |  | 无限制 | 无限制
| Reshape | CPU计算 | 不支持（一些场景下可以融合） | 不支持（一些场景下可以融合） | shape 支持[1,4]个 shape_dim 配置
axis 支持[-4,3]范围内可配，不支 持 N 维度，默认值 0，遵循 caffe 规则
num_axes 支持[-1,3]范围内可配，默认 值-1 表示对 axis 起始的所有 轴进行变换
| Flatten | CPU计算 | 不支持（一些场景下可以融合） | 不支持（一些场景下可以融合） | axis 取值范围[-4,3]，默认值 为 1，-4 与 0 含义相同。
只支持End_axis == -1。
| Crop | CPU计算 | 不支持 | 不支持 | 无
其他 | Dropout | BPU加速 | 无限制 | 无限制 | 无
| LSTM | BPU加速 | 仅支持batch=1 | 仅支持batch=1 | --
扩展算子 | Normalize |  | 不支持 | 不支持 | 无限制
支持
无限制
无限制
支持，默认值为1
| PassThrough |  | 仅支持H和W方向的重新排列，并且仅支持blocksize=2的重排列。 举例：NxCxHxW -> Nx(4C)x(H/2)x(W/2) | 支持mode=DCR 和 mode=CRD 仅支持H和W方向的重新排列，并且仅支持blocksize=2的重排列。 举例：NxCxHxW -> Nx(4C)x(H/2)x(W/2) | 无
| CReLU |  | 不支持 | 不支持 | 只支持配置为 1
只支持配置为 1
只支持配置为 true
| RReLU |  | 不支持 | 不支持 | 无
| Permute |  | 不支持 | 输入维度需要为4维，即NCHW，目前支持C，H，W维度的任意转换，不支持batch维度的调整 | 只支持h\w转换
| DepthwiseConv |  | 支持，最大 2048 | 支持，最大 2048 | 无
|  |  | 支持，配置约束HxW=[1,7] x [1,7]; HxWxC <= 32768 | 支持，配置约束HxW=[1,7] x [1,7]; HxWxC <= 32768
|  |  | 支持，配置可选值为{1, 2} | 支持，配置可选值为{1, 2}
|  |  | 支持，配置约束HxW=[0,Kernel_H/2]x[0,Kernel_W/2] | 支持，配置约束HxW=[0,Kernel_H/2]x[0,Kernel_W/2]
|  |  | 支持，配置可选值为{1, 2, 4} | 支持，配置可选值为{1, 2, 4}
|  |  | 支持，配置可选值为{ 0 , 1} | 支持，配置可选值为{ 0 , 1}
|  |  | 支持，最大 2048 | 支持，最大 2048
|  |  | 不支持配置，默认为1 | 不支持配置，默认为1
| MatMul |  | 输入shape应为：[dim_1, dim_2] and [dim2, dim3] 支持 | 输入shape应为：[dim_1, dim_2] and [dim2, dim3] 支持 | 输入shape应为：[dim_1, dim_2] and [dim2, dim3]
|  |  | 支持 | 支持
|  |  | 支持 | 支持
| Upsample | BPU加速 | 输入featuremap需为四维NCHW，并且只支持在H和W维度上进行resize； 放大系数factor支持2的幂数倍如2，4，8，16，32等；支持H维度和W维度的放大系数不同但需要满足H_factor <= W_factor | 输入featuremap需为四维NCHW，并且只支持在H和W维度上进行resize； 放大系数factor不能同时小于2 | 无
| ROIPooling | CPU计算 | 不支持 | 不支持 | 无
| PSROIPooling | CPU计算 | 不支持 | 不支持 | 无
备注： 对于J5，所有BPU上运行的算子均遵守一般限制： 1. 维度为4； 2. shape：H,W,C ∈ [1, 65536]，N <= 4096； 3. H*W*C <= 1G bytes 支持Caffe1.0基础算子以及常用扩展算子 对于无法BPU加速约束条件的算子将会退化到ARM CPU进行加速

## 支持ONNX算子
ONNX算子支持列表
ONNX算子名称 | CPU计算/BPU加速 | XJ3 BPU支持约束 | J5 BPU支持约束 | CPU支持约束 | 备注
Abs | CPU计算 | -- | -- | 无
Acos | CPU计算 | -- | -- | --
Acosh | CPU计算 | -- | -- | --
Add | BPU加速 | 输入channel大小 M<= 2048 支持以下几种情况： 1. Add的两个输入shape为NCHW和NCHW 2. Add的两个输入shape为NCHW和NC11（Add的两个输入都需要是其它op的输出） | 支持以下几种情况： 1. Add的两个输入shape为NCHW和NCHW 2. Add的两个输入shape为NCHW和NC11（Add的两个输入都需要是其它op的输出） | 无 | 上层融合/替换
And | CPU计算 | -- | -- | --
ArgMax | BPU加速 | 1. 输入维度为四维输入NCHW 2. 仅支持沿C维度进行argmax，即axis=1 3. C <= 64 | 1. 输入维度为四维输入NCHW 2. 仅支持沿C维度进行argmax，即axis=1 3. C <= 64 | 无
ArgMin | CPU计算 | -- | -- | --
Asin | CPU计算 | -- | -- | --
Asinh | CPU计算 | -- | -- | --
Atan | CPU计算 | -- | -- | --
Atanh | CPU计算 | -- | -- | --
AveragePool | BPU加速 | Kernel HxW=[1, 7]x[1, 7], Stride ∈{1, 185} | kernel <= 256； stride <= 256； padding <= 256； | 无
BatchNormalization | BPU加速 | 无限制 | 无限制 | 无 | 上层融合/替换
BitShift | CPU计算※ | -- | -- | --
Cast | CPU计算 | -- | -- | from_type支持int8, uint8, int32, int64, float, bool. to_type支持int32, int64, float, int8, uint8, uint32
Ceil | CPU计算 | -- | -- | 无
Clip | BPU加速 | min=0, max任意大于0值 | min=0, max任意大于0值 | 无
Compress | CPU计算※ | -- | -- | --
Concat | BPU加速 | 无限制 | 无限制 | 无
ConcatFromSequence | CPU计算※ | -- | -- | --
Constant | CPU计算 | -- | -- | 目前不支持sparse_tensor作为输入
ConstantOfShape | CPU计算 | -- | -- | --
Conv | BPU加速 | Kernel宽高取值范围：HxW=[1,7]x[1,7] 输入输出Channel取值范围(one group) <= 2048（对于非dilated、group、depthwise conv等普通卷积，可以放宽至<=4096） stride无限制，，但对于Conv后接Add(resnet shortcut-connecting) Stride取值范围为：{1, 2} Dilation取值范围：只支持设置为2的幂次方，且必须能够被stride整除。h_dilated和w_dilated可以不同但要求h_diated<=w_dilated 单个Kernel总体大小限制: HxWxC <= 32768 | Kernel宽高限制：<=32 输入输出Channel取值范围(one group) <= 8192 stride无限制，但对于Conv后接Add(resnet shortcut-connecting) Stride取值范围为：{1, 2} Dilation取值限制：<=16 当dilation != 1时，stride只支持为1 | auto_pad参数只支持NOTSET模式
ConvInteger | CPU计算※ | -- | -- | --
ConvTranspose | BPU加速 | Kernel 宽高取值范围：HxW=[2,14]x[2,14] 输入输出Channel数值取值范围：C <= 2048 Padding宽高取值范围：HxW=[0,(Kernel_H-1)/2]x[0,(Kernel_W-1)/2] Stride取值范围：Stride ∈ {2, 4} stride_h ≦ stride_w Dilation ∈ {(1, 1)} | kernel >= stride； 输入输出featuremap大小 <= 2048； pad <= kernel / stride； out_pad < 2； stride >= 2； | 不支持output_shape和output_padding参数 auto_pad参数只支持NOTSET模式
Cos | CPU计算 | -- | -- | --
Cosh | CPU计算 | -- | -- | --
CumSum | CPU计算 | -- | -- | --
DepthToSpace | BPU加速 | 支持mode=DCR 和 mode=CRD 仅支持H和W方向的重新排列，并且仅支持blocksize=2的重排列。 举例：NxCxHxW -> Nx(C/4)x(2H)x(2W) | 支持mode=DCR 和 mode=CRD 仅支持H和W方向的重新排列，并且仅支持blocksize=2的重排列。 举例：NxCxHxW -> Nx(C/4)x(2H)x(2W) | 无
DequantizeLinear | CPU计算※ | -- | -- | --
Det | CPU计算※ | -- | -- | --
Div | CPU计算 | -- | -- | 无
Dropout | CPU计算 | 无限制 | 无限制 | 无 | 会被优化调用，不参与推理
Einsum | CPU计算※ | -- | -- | --
Elu | CPU计算 | -- | -- | 无
Equal | CPU计算 | -- | -- | 无
Erf | CPU计算※ | -- | -- | --
Exp | CPU计算 | -- | -- | 无
Expand | CPU计算 | -- | -- | --
EyeLike | CPU计算※ | -- | -- | --
Flatten | CPU计算 | -- | -- | axis 取值范围[-4,3]，默认值 为 1，-4 与 0 含义相同。 表示最后一条 轴。只支持end_axis == -1。
Floor | CPU计算 | -- | -- | 无
GRU | CPU计算 | -- | -- | --
Gather | CPU计算 | -- | -- | --
GatherElements | CPU计算※ | -- | -- | --
GatherND | CPU计算 | -- | -- | --
Gemm | BPU加速 | Gemm将被转化为Conv实现 假设Gemm的输入feature map的shape为NCHW 1. 如果HW均小于等于7，则Gemm的限制等同于Conv 2. 如果H和W均为1，那么C的限制为 <= 16384；否则 C的大小限制为 <= 2048 3. 如果Gemm后是一个BPU支持的节点，Gemm会进行低精度int8输出，此时的输入宽高限制为: H x W/8 x C/4 <= 1024 4. 如果Gemm后是一个非BPU支持的节点，Gemm会进行高精度int32输出，此时的输入宽高限制为: H x W/8 x C/4 < 2048 | Gemm将被转化为Conv实现，边界约束参考Conv | --
GlobalAveragePool | BPU加速 | 假设输入shape为NCHW， 则输入宽高需满足 HxW <= 8192 | 无限制 | 无
GlobalLpPool | CPU计算※ | -- | -- | --
GlobalMaxPool | BPU加速 | 假设输入shape为NCHW， 则输入宽高取值范围为HxW=[1,1024]x[1,1024] | 无限制 | 无
Greater | CPU计算 | -- | -- | --
HardSigmoid | CPU计算 | -- | -- | --
HardSwish | CPU计算
Hardmax | CPU计算※ | -- | -- | --
HzChannelShuffle | CPU计算
Identity | CPU计算 | -- | -- | 无
If | CPU计算※ | -- | -- | --
InstanceNormalization | CPU计算 | -- | -- | --
IsInf | CPU计算※ | -- | -- | --
IsNaN | CPU计算※ | -- | -- | --
LRN | CPU计算 | -- | -- | 无
LSTM | BPU加速 | 仅支持batch_size=1 | 仅支持batch_size=1 | --
LeakyRelu | BPU加速 | 无 | 无 | 无 | 作为卷积的激活函数
Less | CPU计算※ | -- | -- | --
LessOrEqual | CPU计算
Log | CPU计算 | -- | -- | 无
LogSoftmax | CPU计算 | -- | -- | 无
Loop | CPU计算※ | -- | -- | --
LpNormalization | CPU计算※ | -- | -- | --
LpPool | CPU计算※ | -- | -- | --
MatMulInteger | CPU计算※ | -- | -- | --
MatMul | BPU加速 | 对于两个输入分别为featuremap和weight的场景，仅支持处理一维和二维矩阵，可以将其理解为gemm（约束请参考gemm op） 对于两个输入均为featuremap的场景，需要两个featuremap维度均为四维并且支持如下场景： 1. 1x1xMxK vs 1x1xKxN 2. 1xBxMxK vs 1x1xKxN | 对于两个输入分别为featuremap和weight的场景，仅支持处理一维和二维矩阵，可以将其理解为gemm（约束请参考gemm op） 对于两个输入均为featuremap的场景，需要两个featuremap维度均为四维并且支持如下场景： 1. 1x1xMxK vs 1x1xKxN 2. 1xBxMxK vs 1x1xKxN | 无
Max | CPU计算 | -- | -- | 无
MaxPool | BPU加速 | Kernel宽高的取值范围为：[1, 64]x[1,64] Stride取值范围为：[1,185] Padding值需要大于等于零 | kernel <= 256； stride <= 256； padding <= 256； | 1. dilation只支持1x1 2. 只支持数据行优先存储
MaxRoiPool | CPU计算 | -- | -- | 无
MaxUnpool | CPU计算 | -- | -- | --
Mean | CPU计算※ | -- | -- | --
Min | CPU计算※ | -- | -- | --
Mod | CPU计算※ | -- | -- | --
Mul | BPU加速 | Mul的两个输入都需要是四维并且C的大小需要 <= 2048。 同时仅支持如下shape的相乘： 1. (1xCxHxW vs 1xCxHxW) 2. (1xCxHxW vs 1xCx1x1) 3. (1xCxHxW vs 1x1x1x1) 注意：输入的取值不能为0。 | 仅支持如下shape的相乘： 1. (1xCxHxW vs 1xCxHxW) 2. (1xCxHxW vs 1xCx1x1) 3. (1xCxHxW vs 1x1x1x1) | 无
Multinomial | CPU计算※ | -- | -- | --
Neg | CPU计算※ | -- | -- | --
NonZero | CPU计算 | -- | -- | --
Not | CPU计算※ | -- | -- | --
OneHot | CPU计算※ | -- | -- | --
Or | CPU计算 | -- | -- | --
PRelu | BPU加速 | 无限制 | 无限制 | 广播模式只支持channel维度 | 做为卷积的激活函数
Pad | BPU加速 | 仅支持mode=Constant 仅支持H，W维度的pad | 仅支持mode=Constant 支持H，W，C维度的pad | 1. mode只支持constant 2. 只支持h和w方向的padding 3. 只支持正向padding(add padding) 4. 只支持4维输入
Pow | CPU计算 | -- | -- | 无
QLinearConv | CPU计算※ | -- | -- | --
QLinearMatMul | CPU计算※ | -- | -- | --
QuantizeLinear | CPU计算※ | -- | -- | --
RNN | CPU计算 | -- | -- | --
RandomNormal | CPU计算※ | -- | -- | --
RandomNormalLike | CPU计算※ | -- | -- | --
RandomUniform | CPU计算※ | -- | -- | --
RandomUniformLike | CPU计算※ | -- | -- | --
Range | CPU计算
Reciprocal | CPU计算※ | -- | -- | --
ReduceL1 | CPU计算※ | -- | -- | --
ReduceL2 | CPU计算※ | -- | -- | --
ReduceLogSum | CPU计算 | -- | -- | --
ReduceLogSumExp | CPU计算※ | -- | -- | --
ReduceMax | CPU计算 | -- | -- | axes支持0, 1或者等于输入数据的维数
ReduceMean | BPU加速 | input featuremap需为四维，并且axes=[2, 3] | input featuremap需为四维，并且axes=[2, 3] | axes支持0, 1或者等于输入数据的维数
ReduceMin | CPU计算 | -- | -- | --
ReduceProd | CPU计算 | -- | -- | --
ReduceSum | CPU计算 | -- | -- | axes支持0, 1或者等于输入数据的维数
ReduceSumSquare | CPU计算 | -- | -- | axes支持0, 1或者等于输入数据的维数
Relu | BPU加速 | 无限制 | 无限制 | 无 | 做为卷积的激活函数
Reshape | CPU计算 | -- | -- | 无
Resize | BPU加速 | 1. 输入featuremap需为四维NCHW，并且只支持在H和W维度上进行resize； 2. 属性mode支持nearest和linear两种模式； 3. 仅支持放大，不支持缩小； 4. 对于mode=nearest，放大系数factor支持2的幂数倍如2，4，8，16，32等；支持H维度和W维度的放大系数不同但需要满足H_factor <= W_factor 5. 对于onnx opset=11，属性coordinate_transformation_mode支持half_pixel, pytorch_half_pixel, asymmetric和align_corners | 1. 输入featuremap需为四维NCHW，并且只支持在H和W维度上进行resize； 2. 属性mode支持nearest和linear两种模式； 3. 仅支持放大，不支持缩小； 4. 对于mode=nearest，放大系数factor支持2的幂数倍如2，4，8，16，32等；支持H维度和W维度的放大系数不同但需要满足H_factor <= W_factor 5. 对于onnx opset=11，属性coordinate_transformation_mode支持half_pixel, pytorch_half_pixel, asymmetric和align_corners | 1. 支持nearest, linear 和 bilinear三种模式 2. coordinate_transformation_mode支持half_pixel, asymmetric和align_corners三种
ReverseSequence | CPU计算※ | -- | --
Round | CPU计算※ | -- | -- | --
Scan | CPU计算※ | -- | -- | --
Scatter (deprecated) | CPU计算※ | -- | -- | --
ScatterElements | CPU计算 | -- | -- | --
ScatterND | CPU计算 | -- | -- | --
Selu | CPU计算 | -- | -- | --
SequenceAt | CPU计算※ | -- | -- | --
SequenceConstruct | CPU计算※ | -- | -- | --
SequenceEmpty | CPU计算※ | -- | -- | --
SequenceErase | CPU计算※ | -- | -- | --
SequenceInsert | CPU计算※ | -- | -- | --
SequenceLength | CPU计算※ | -- | -- | --
Shape | CPU计算 | -- | -- | --
Shrink | CPU计算※ | -- | -- | --
Sigmoid | BPU加速 | 对于一个输入维度为1CHW的tensor，仅支持CxHxW <= 8192的情况 | 无限制 | 无
Sign | CPU计算 | -- | -- | 无
Sin | CPU计算 | -- | -- | --
Sinh | CPU计算 | -- | -- | --
Size | CPU计算※ | -- | -- | --
Slice | BPU加速 | 无限制 | 无限制 | 无
Softmax | BPU加速 | 默认运行在CPU上，可以通过run_on_bpu参数控制，但softmax仅符合以下规格可以在BPU上运行： 1. axis仅支持等于1 | 默认运行在CPU上，可以通过run_on_bpu参数控制，但softmax仅符合以下规格可以在BPU上运行： 1. axis仅支持等于1 | 无
Softplus | BPU加速 | 对于一个输入维度为1CHW的tensor，仅支持CxHxW <= 8192的情况 | 无限制 | 无
Softsign | CPU计算 | -- | -- | --
SpaceToDepth | BPU加速 | 支持mode=DCR 和 mode=CRD 仅支持H和W方向的重新排列，并且仅支持blocksize=2的重排列。 举例：NxCxHxW -> Nx(4C)x(H/2)x(W/2) | 支持mode=DCR 和 mode=CRD 仅支持H和W方向的重新排列，并且仅支持blocksize=2的重排列。 举例：NxCxHxW -> Nx(4C)x(H/2)x(W/2) | 无
Split | BPU加速 | 1. 只支持输入大小为NCHW； 2. 原始输入的长度必须是每个被切分的tensor长度的倍数 3. 只支持沿着C，H，W维度的切分，也就是axis支持等于1，2，3 4. split数应可以整除 | 1. 只支持输入大小为NCHW； 2. 原始输入的长度必须是每个被切分的tensor长度的倍数 3. 只支持沿着C，H，W维度的切分，也就是axis支持等于1，2，3 4. split数应可以整除 | 无
SplitToSequence | CPU计算※ | -- | -- | --
Sqrt | CPU计算 | -- | -- | --
Squeeze | CPU计算 | -- | -- | 无 | 上层融合/替换
StringNormalizer | CPU计算※ | -- | -- | --
Sub | BPU加速 | -- | 支持以下输入情况： 1. NCHW vs NCHW | 无
Sum | BPU加速 | 限制条件等同于Add | 限制条件等同于Add | -- | 上层融合/替换
Tan | CPU计算 | -- | -- | --
Tanh | BPU加速 | 对于一个输入维度为1CHW的tensor，仅支持CxHxW <= 8192的情况 | 无限制 | 无
TfIdfVectorizer | CPU计算※ | -- | -- | --
ThresholdedRelu | CPU计算 | -- | -- | --
Tile | CPU计算 | -- | -- | --
TopK | CPU计算 | -- | -- | --
Transpose | CPU计算 | 此OP只能运行在CPU上 | 输入维度需要为4维，即NCHW，目前支持C，H，W维度的任意转换，不支持batch维度的调整 | 只支持h\w转换
Unique | CPU计算※ | -- | -- | --
Unsqueeze | CPU计算 | -- | -- | 无
Upsample (deprecated) | 暂不支持 | -- | -- | --
Where | CPU计算 | -- | -- | --
Xor | CPU计算※ | -- | -- | --
Function | CPU计算※ | -- | -- | --
Celu | CPU计算※ | -- | -- | --
DynamicQuantizeLinear | CPU计算※ | -- | -- | --
GreaterOrEqual | 暂不支持 | -- | -- | --
MeanVarianceNormalization | CPU计算※ | -- | -- | --
GridSample（PyTorch） | BPU加速 | -- | 仅支持输入feature维度为四维 mode只支持'bilinear'、'nearest' padding_mode只支持'zeros'、'border'
备注： 对于J5，所有BPU上运行的算子均遵守一般限制： 1. 维度为4； 2. shape：H,W,C ∈ [1, 65536]，N <= 4096； 3. H*W*C <= 1G bytes BPU加速：地平线AI芯片可以进行加速的算子（一定约束条件下），如果不满足约束条件，则会在CPU进行计算 CPU计算：当前已经在地平线ARM CPU上进行优化的算子，支持onnx opset10与opset11 CPU计算※：暂时未集成的CPU算子，可根据需求来进行CPU端开发支持。 转换工具链目前仅支持onnx opset10和opset11算子 Cast, Constant, Dropout, Reshape, Squeeze, Unsqueeze, Shape这些Op无法直接运行在BPU上，但在一些情况下（常量折叠）工具链会将其优化掉进而实现支持的效果。 关于Tensorflow：基于tensorlfow-onnx（https://github.com/onnx/tensorflow-onnx）转换工具，支持将tensorlfow1.*版本的算子稳定的转换到opset6-opset11版本的ONNX模型格式，但是Tensroflow2.*当前支持还属于实验版本。 标记为PyTorch的op为官方的opset11不包含，工具链提供了导出脚本可以将其从PyTorch导出到地平线自定义的onnx op中
'